## 108420c0
MAKERCODE | CGRYCODE | NAME1 | NAME2 | DATE | MANUF_STOP | SPVER | FLA_FILE | FRO_FILE | REA_FILE | RIT_FILE | LEF_FILE | BOT_FILE | ETC_FILE | ASS_FLG | CL_AB&HZ50@QKW | CL_AB&HZ60@QKW | DEHUM_AB&HZ50@QLH | DEHUM_AB&HZ60@QLH | SA_Q&HZ50@M3M | SA_Q&HZ50&HIGH@M3M | SA_Q&HZ50&LOW@M3M | SA_Q&HZ60@M3M | SA_Q&HZ60&HIGH@M3M | SA_Q&HZ60&LOW@M3M | SP@PA | NOISE_SPL&HZ50@DB | NOISE_SPL&HZ60@DB | SIZE_W@MM | SIZE_D@MM | SIZE_H@MM | PRD_QA@WKG | PHASE@ES | VOLTAGE@EV | ELEC_OUT&COMP@EKW | ELEC_OUT&FAN@EKW | ELECONSUM&CL&HZ50@EKW | ELECONSUM&CL&HZ60@EKW | ELECONSUM&HZ50@EKW | ELECONSUM&HZ60@EKW | OPE_A&CL&HZ50@EA | OPE_A&CL&HZ60@EA | OPE_A&HZ50@EA | OPE_A&HZ60@EA | STRT_A&CL&HZ50@EA | STRT_A&CL&HZ60@EA | STRT_A&HZ50@EA | STRT_A&HZ60@EA | ELEC_EF&CL&HZ50@EFF | ELEC_EF&CL&HZ60@EFF | ELEC_EF&HZ50@EFF | ELEC_EF&HZ60@EFF | AIR_DBT&INDOR&CL@THC | AIR_OST_DB&CL@THC | SA_CONNECT&NO01&OUT&LOC@MM | SA_CONNECT&NO01&OUT&SIZE_W@MM | SA_CONNECT&NO01&OUT&SIZE_H@MM | SA_CONNECT&NO02&OUT&LOC@MM | SA_CONNECT&NO02&OUT&SIZE_W@MM | SA_CONNECT&NO02&OUT&SIZE_H@MM | RA_CONNECT&IN&LOC@MM | RA_CONNECT&IN&SIZE_W@MM | RA_CONNECT&IN&SIZE_H@MM | RL_CONNECT&IN&SIZE_P@MM | RL_CONNECT&IN&LOC@MM | RG_CONNECT&IN&SIZE_P@MM | RG_CONNECT&IN&LOC@MM | D_CONNECT&NO01&SIZE_P&OUT@ASIZ | D_CONNECT&NO01&LOC&OUT@MM | D_CONNECT&NO02&SIZE_P&OUT@ASIZ | D_CONNECT&NO02&LOC&OUT@MM | D_CONNECT&NO03&SIZE_P&OUT@ASIZ | D_CONNECT&NO03&LOC&OUT@MM | D_CONNECT&NO04&SIZE_P&OUT@ASIZ | D_CONNECT&NO04&LOC&OUT@MM | 3D_D_FILE | 製品情報
108420 | 50051009000000 | KEH-P08A1 | 産業用除湿専用天吊形 | 2016-07-01 |  | 08 | 108420\5005100\keh-p08a1_1.dxf | 108420\5005100\keh-p08a1_2.dxf | 108420\5005100\keh-p08a1_3.dxf | 108420\5005100\keh-p08a1_4.dxf | 108420\5005100\keh-p08a1_5.dxf | 108420\5005100\keh-p08a1_6.dxf |  |  |  |  | 2 | 2.2 |  | 13.2 | 9.7 |  | 13.2 | 8 |  |  |  | 1020 | 570 | 400 | 58 | 3 | 200 | 0.65 | 0.04 |  |  | 0.65 | 0.8 |  |  | 2.6 | 2.9 |  |  | 14 | 12.2 |  |  | 72 | 80 | 25 | [14 empty] | 25 | 448.5/95/-318/0/0 | 25 | -448.5/95/-318/180/0 |  |  |  |  | 108420\5005100\keh-p08a1.dwg | https://www.mitsubishielectric.co.jp/ldg/wink/qr/002/268675/
108420 | 50051009000000 | KEH-P08A1-SUS-BKN | 産業用除湿専用天吊形 | 2018-03-09 |  | 08 | 108420\5005100\keh-p08a1_1.dxf | 108420\5005100\keh-p08a1_2.dxf | 108420\5005100\keh-p08a1_3.dxf | 108420\5005100\keh-p08a1_4.dxf | 108420\5005100\keh-p08a1_5.dxf | 108420\5005100\keh-p08a1_6.dxf |  |  |  |  | 2 | 2.2 |  | 13.2 | 9.7 |  | 13.2 | 8 |  |  |  | 1020 | 570 | 400 | 57 | 3 | 200 | 0.65 | 0.04 |  |  | 0.65 | 0.8 |  |  | 2.6 | 2.9 |  |  | 14 | 12.2 |  |  | 72 | 80 | 25 | [14 empty] | 25 | 448.5/95/-318/0/0 | 25 | -448.5/95/-318/180/0 |  |  |  |  | 108420\5005100\keh-p08a1.dwg | https://www.mitsubishielectric.co.jp/ldg/wink/qr/002/291700/
108420 | 50051009000000 | KEH-P2A | 産業用除湿専用天吊形 | 2023-11-15 |  | 08 | 108420\5005100\keh-p2a_1.dxf | 108420\5005100\keh-p2a_2.dxf | 108420\5005100\keh-p2a_3.dxf | 108420\5005100\keh-p2a_4.dxf | 108420\5005100\keh-p2a_5.dxf | 108420\5005100\keh-p2a_6.dxf |  |  |  |  | 5.3 | 6.2 |  | 36 | 21 |  | 36 | 21 |  |  |  | 1802 | 680 | 500 | 106 | 3 | 200 | 1.5 | 0.08 |  |  | 1.55 | 1.95 |  |  | 6.5 | 6.6 |  |  | 41 | 39 |  |  | 69 | 85 | 25 | [14 empty] | 25 | 873/85/-420/0/0 | 25 | -874.2/85/-420/180/0 |  |  |  |  | 108420\5005100\keh-p2a.dwg | https://www.mitsubishielectric.co.jp/ldg/wink/qr/002/331834/
108420 | 50051009000000 | KEH-P2A-SUS-BKN | 産業用除湿専用天吊形 | 2022-11-14 |  | 08 | 108420\5005100\keh-p2a-sus-bkn_1.dxf | 108420\5005100\keh-p2a-sus-bkn_2.dxf | 108420\5005100\keh-p2a-sus-bkn_3.dxf | 108420\5005100\keh-p2a-sus-bkn_4.dxf | 108420\5005100\keh-p2a-sus-bkn_5.dxf | 108420\5005100\keh-p2a-sus-bkn_6.dxf |  |  |  |  | 5.3 | 6.2 |  | 36 | 21 |  | 36 | 21 |  |  |  | 1802 | 680 | 500 | 104 | 3 | 200 | 1.5 | 0.08 |  |  | 1.55 | 1.95 |  |  | 6.5 | 6.6 |  |  | 41 | 39 |  |  | 69 | 85 | 25 | [14 empty] | 25 | 873/85/-420/0/0 | 25 | -874.2/85/-420/180/0 |  |  |  |  | 108420\5005100\keh-p2a-sus-bkn.dwg | https://www.mitsubishielectric.co.jp/ldg/wink/qr/002/323953/