## 108420p0
| MAKERCODE | CGRYCODE | NAME1 | NAME2 | DATE | MANUF_STOP | SPVER | FLA_FILE | FRO_FILE | REA_FILE | RIT_FILE | LEF_FILE | BOT_FILE | ETC_FILE | ASS_FLG | ACL_AB&HZ50@QKW | ACL_AB&HZ60@QKW | HTS_AB&HZ50@QKW | HTS_AB&HZ60@QKW | SA_Q&HZ50&HIGH@M3M | SA_Q&HZ50&MID@M3M | SA_Q&HZ50&LOW@M3M | SA_Q&HZ60&HIGH@M3M | SA_Q&HZ60&MID@M3M | SA_Q&HZ60&LOW@M3M | SP&HZ50@PA | SP&HZ60@PA | NOISE_PWL&HZ50&HIGH@DB | NOISE_PWL&HZ50&MID@DB | NOISE_PWL&HZ50&LOW@DB | NOISE_PWL&HZ60&HIGH@DB | NOISE_PWL&HZ60&MID@DB | NOISE_PWL&HZ60&LOW@DB | SIZE_W@MM | SIZE_D@MM | SIZE_H@MM | PRD_QA@WKG | ELEC_OUT&FAN@EKW | ELECONSUM&ACL&HZ50@EKW | ELECONSUM&ACL&HZ60@EKW | ELECONSUM&HTS&HZ50@EKW | ELECONSUM&HTS&HZ60@EKW | OPE_A&ACL&HZ50@EA | OPE_A&ACL&HZ60@EA | OPE_A&HTS&HZ50@EA | OPE_A&HTS&HZ60@EA | ELEC_EF&ACL&HZ50@EFF | ELEC_EF&ACL&HZ60@EFF | ELEC_EF&HTS&HZ50@EFF | ELEC_EF&HTS&HZ60@EFF | AIR_DBT&INDOR&HTS@THC | AIR_WBT&INDOR&ACL@THC | AIR_OST_DB&ACL@THC | AIR_OST_WB&HTS@THC | RA_CONNECT&IN&LOC@MM | RA_CONNECT&IN&SIZE_W@MM | RA_CONNECT&IN&SIZE_H@MM | SA_CONNECT&NO01&OUT&LOC@MM | SA_CONNECT&NO01&OUT&SIZE_W@MM | SA_CONNECT&NO01&OUT&SIZE_H@MM | SA_CONNECT&NO01&OUT&SIZE_P@MM | SA_CONNECT&NO02&OUT&LOC@MM | SA_CONNECT&NO02&OUT&SIZE_P@MM | SA_CONNECT&NO03&OUT&LOC@MM | SA_CONNECT&NO03&OUT&SIZE_P@MM | SA_CONNECT&NO04&OUT&LOC@MM | SA_CONNECT&NO04&OUT&SIZE_P@MM | RL_CONNECT&IN&SIZE_P@MM | RL_CONNECT&IN&LOC@MM | RG_CONNECT&IN&SIZE_P@MM | RG_CONNECT&IN&LOC@MM | D_CONNECT&NO01&LOC&OUT@MM | D_CONNECT&NO01&SIZE_P&OUT@ASIZ | D_CONNECT&NO03&LOC&OUT@MM | D_CONNECT&NO03&SIZE_P&OUT@ASIZ | D_CONNECT&NO02&LOC&OUT@MM | D_CONNECT&NO02&SIZE_P&OUT@ASIZ | 3D_DATA | URL
1 | 108420 | 50053003120070 | PE-RP50DA21 | 空冷H/P PAC 天井埋込形室内機 | 2025/5/12 |  | 08 | 108420\5005300\pe-rp50_56da21_1.dxf | 108420\5005300\pe-rp50_56da21_2.dxf | 108420\5005300\pe-rp50_56da21_3.dxf | 108420\5005300\pe-rp50_56da21_4.dxf | 108420\5005300\pe-rp50_56da21_5.dxf | 108420\5005300\pe-rp50_56da21_6.dxf |  |  | 4.5 | 4.5 | 5 | 5 | 17 | 14.5 | 12 | 17 | 14.5 | 12 | 50 | 50 | 56 | 53 | 51 | 56 | 53 | 51 | 900 | 732 | 250 | 27 | 0.085 | 0.12 | 0.12 | 0.12 | 0.12 | 0.85 | 0.85 | 0.8 | 0.8 | 71 | 71 | 75 | 75 | 20 | 19 | 35 | 6 | 0/350/-123/90/0 | 858 | 210 | 0/-382/-112/270/0 | 860 | 178 | [7 empty] | 6.35 |  | 12.7 | 528/-147/-155/0/0 | 490/6/-217/0/0 | 25 |  |  | 508/-112/-41/0/0 | 25 | 108420\5005300\pe-rp50_56da21.dwg | https://www.mitsubishielectric.co.jp/ldg/wink/qr/002/338238/
2 | 108420 | 50053003120070 | PE-RP56DA21 | 空冷H/P PAC 天井埋込形室内機 | 2025/5/12 |  | 08 | 108420\5005300\pe-rp50_56da21_1.dxf | 108420\5005300\pe-rp50_56da21_2.dxf | 108420\5005300\pe-rp50_56da21_3.dxf | 108420\5005300\pe-rp50_56da21_4.dxf | 108420\5005300\pe-rp50_56da21_5.dxf | 108420\5005300\pe-rp50_56da21_6.dxf |  |  | 5 | 5 | 5.6 | 5.6 | 17 | 14.5 | 12 | 17 | 14.5 | 12 | 50 | 50 | 57 | 54 | 52 | 57 | 54 | 52 | 900 | 732 | 250 | 27 | 0.085 | 0.12 | 0.12 | 0.12 | 0.12 | 0.85 | 0.85 | 0.8 | 0.8 | 71 | 71 | 75 | 75 | 20 | 19 | 35 | 6 | 0/350/-123/90/0 | 858 | 210 | 0/-382/-112/270/0 | 860 | 178 | [7 empty] | 6.35 |  | 12.7 | 528/-147/-155/0/0 | 490/6/-217/0/0 | 25 |  |  | 508/-112/-41/0/0 | 25 | 108420\5005300\pe-rp50_56da21.dwg | https://www.mitsubishielectric.co.jp/ldg/wink/qr/002/338239/
3 | 108420 | 50053003120070 | PE-RP63DA21 | 空冷H/P PAC 天井埋込形室内機 | 2025/5/12 |  | 08 | 108420\5005300\pe-rp63da21_1.dxf | 108420\5005300\pe-rp63da21_2.dxf | 108420\5005300\pe-rp63da21_3.dxf | 108420\5005300\pe-rp63da21_4.dxf | 108420\5005300\pe-rp63da21_5.dxf | 108420\5005300\pe-rp63da21_6.dxf |  |  | 5.6 | 5.6 | 6.3 | 6.3 | 21 | 18 | 14.5 | 21 | 18 | 14.5 | 50 | 50 | 57 | 54 | 53 | 57 | 54 | 53 | 1100 | 732 | 250 | 29 | 0.121 | 0.12 | 0.12 | 0.12 | 0.12 | 0.85 | 0.85 | 0.8 | 0.8 | 71 | 71 | 75 | 75 | 20 | 19 | 35 | 6 | 0/350/-123/90/0 | 1058 | 210 | 0/-382/-112/270/0 | 1060 | 178 | [7 empty] | 6.35 |  | 12.7 | 628/-147/-155/0/0 | 590/6/-217/0/0 | 25 |  |  | 608/-112/-41/0/0 | 25 | 108420\5005300\pe-rp63da21.dwg | https://www.mitsubishielectric.co.jp/ldg/wink/qr/002/338240/
4 | 108420 | 50053003120070 | PE-RP71DA21 | 空冷H/P PAC 天井埋込形室内機 | 2025/5/12 |  | 08 | 108420\5005300\pe-rp71_80da21_1.dxf | 108420\5005300\pe-rp71_80da21_2.dxf | 108420\5005300\pe-rp71_80da21_3.dxf | 108420\5005300\pe-rp71_80da21_4.dxf | 108420\5005300\pe-rp71_80da21_5.dxf | 108420\5005300\pe-rp71_80da21_6.dxf |  |  | 6.3 | 6.3 | 7 | 7 | 21 | 18 | 14.5 | 21 | 18 | 14.5 | 50 | 50 | 57 | 55 | 54 | 57 | 55 | 54 | 1100 | 732 | 250 | 29 | 0.121 | 0.12 | 0.12 | 0.12 | 0.12 | 0.85 | 0.85 | 0.8 | 0.8 | 71 | 71 | 75 | 75 | 20 | 19 | 35 | 6 | 0/350/-123/90/0 | 1058 | 210 | 0/-382/-112/270/0 | 1060 | 178 | [7 empty] | 9.52 |  | 15.88 | 628/-147/-155/0/0 | 590/6/-217/0/0 | 25 |  |  | 608/-112/-41/0/0 | 25 | 108420\5005300\pe-rp71_80da21.dwg | https://www.mitsubishielectric.co.jp/ldg/wink/qr/002/338241/
5 | 108420 | 50053003120070 | PE-RP80DA21 | 空冷H/P PAC 天井埋込形室内機 | 2025/5/12 |  | 08 | 108420\5005300\pe-rp71_80da21_1.dxf | 108420\5005300\pe-rp71_80da21_2.dxf | 108420\5005300\pe-rp71_80da21_3.dxf | 108420\5005300\pe-rp71_80da21_4.dxf | 108420\5005300\pe-rp71_80da21_5.dxf | 108420\5005300\pe-rp71_80da21_6.dxf |  |  | 7.1 | 7.1 | 8 | 8 | 25 | 21 | 17.5 | 25 | 21 | 17.5 | 50 | 50 | 59 | 56 | 55 | 59 | 56 | 55 | 1100 | 732 | 250 | 29 | 0.121 | 0.16 | 0.16 | 0.16 | 0.16 | 1.1 | 1.1 | 1.05 | 1.05 | 73 | 73 | 76 | 76 | 20 | 19 | 35 | 6 | 0/350/-123/90/0 | 1058 | 210 | 0/-382/-112/270/0 | 1060 | 178 | [7 empty] | 9.52 |  | 15.88 | 628/-147/-155/0/0 | 590/6/-217/0/0 | 25 |  |  | 608/-112/-41/0/0 | 25 | 108420\5005300\pe-rp71_80da21.dwg | https://www.mitsubishielectric.co.jp/ldg/wink/qr/002/338242/
6 | 108420 | 50053003120070 | PE-RP112DA21 | 空冷H/P PAC 天井埋込形室内機 | 2025/5/12 |  | 08 | 108420\5005300\pe-rp112_160da21_1.dxf | 108420\5005300\pe-rp112_160da21_2.dxf | 108420\5005300\pe-rp112_160da21_3.dxf | 108420\5005300\pe-rp112_160da21_4.dxf | 108420\5005300\pe-rp112_160da21_5.dxf | 108420\5005300\pe-rp112_160da21_6.dxf |  |  | 10 | 10 | 11.2 | 11.2 | 34 | 29 | 24 | 34 | 29 | 24 | 50 | 50 | 62 | 60 | 58 | 62 | 60 | 58 | 1400 | 732 | 250 | 38 | 0.244 | 0.22 | 0.22 | 0.22 | 0.22 | 1.5 | 1.5 | 1.45 | 1.45 | 73 | 73 | 76 | 76 | 20 | 19 | 35 | 6 | 0/350/-123/90/0 | 1358 | 210 | 0/-382/-112/270/0 | 1360 | 178 | [7 empty] | 9.52 |  | 15.88 | 778/-147/-155/0/0 | 740/6/-217/0/0 | 25 |  |  | 758/-112/-41/0/0 | 25 | 108420\5005300\pe-rp112_160da21.dwg | https://www.mitsubishielectric.co.jp/ldg/wink/qr/002/338243/
7 | 108420 | 50053003120070 | PE-RP140DA21 | 空冷H/P PAC 天井埋込形室内機 | 2025/5/12 |  | 08 | 108420\5005300\pe-rp112_160da21_1.dxf | 108420\5005300\pe-rp112_160da21_2.dxf | 108420\5005300\pe-rp112_160da21_3.dxf | 108420\5005300\pe-rp112_160da21_4.dxf | 108420\5005300\pe-rp112_160da21_5.dxf | 108420\5005300\pe-rp112_160da21_6.dxf |  |  | 12.5 | 12.5 | 14 | 14 | 34 | 29 | 24 | 34 | 29 | 24 | 50 | 50 | 63 | 61 | 60 | 63 | 61 | 60 | 1400 | 732 | 250 | 38 | 0.244 | 0.22 | 0.22 | 0.22 | 0.22 | 1.5 | 1.5 | 1.45 | 1.45 | 73 | 73 | 76 | 76 | 20 | 19 | 35 | 6 | 0/350/-123/90/0 | 1358 | 210 | 0/-382/-112/270/0 | 1360 | 178 | [7 empty] | 9.52 |  | 15.88 | 778/-147/-155/0/0 | 740/6/-217/0/0 | 25 |  |  | 758/-112/-41/0/0 | 25 | 108420\5005300\pe-rp112_160da21.dwg | https://www.mitsubishielectric.co.jp/ldg/wink/qr/002/338244/
8 | 108420 | 50053003120070 | PE-RP160DA21 | 空冷H/P PAC 天井埋込形室内機 | 2025/5/12 |  | 08 | 108420\5005300\pe-rp112_160da21_1.dxf | 108420\5005300\pe-rp112_160da21_2.dxf | 108420\5005300\pe-rp112_160da21_3.dxf | 108420\5005300\pe-rp112_160da21_4.dxf | 108420\5005300\pe-rp112_160da21_5.dxf | 108420\5005300\pe-rp112_160da21_6.dxf |  |  | 14 | 14 | 16 | 16 | 34 | 29 | 24 | 34 | 29 | 24 | 50 | 50 | 63 | 62 | 61 | 63 | 62 | 61 | 1400 | 732 | 250 | 38 | 0.244 | 0.22 | 0.22 | 0.22 | 0.22 | 1.5 | 1.5 | 1.45 | 1.45 | 73 | 73 | 76 | 76 | 20 | 19 | 35 | 6 | 0/350/-123/90/0 | 1358 | 210 | 0/-382/-112/270/0 | 1360 | 178 | [7 empty] | 9.52 |  | 15.88 | 778/-147/-155/0/0 | 740/6/-217/0/0 | 25 |  |  | 758/-112/-41/0/0 | 25 | 108420\5005300\pe-rp112_160da21.dwg | https://www.mitsubishielectric.co.jp/ldg/wink/qr/002/338245/