## 108420p0
MAKERCODE | CGRYCODE | NAME1 | NAME2 | DATE | MANUF_STOP | SPVER | FLA_FILE | FRO_FILE | REA_FILE | RIT_FILE | LEF_FILE | BOT_FILE | ETC_FILE | ASS_FLG | ACL_AB&HZ50@QKW | ACL_AB&HZ60@QKW | HTS_AB&HZ50@QKW | HTS_AB&HZ60@QKW | SA_Q&HZ50&HIGH@M3M | SA_Q&HZ50&MID@M3M | SA_Q&HZ50&LOW@M3M | SA_Q&HZ60&HIGH@M3M | SA_Q&HZ60&MID@M3M | SA_Q&HZ60&LOW@M3M | SP&HZ50@PA | SP&HZ60@PA | NOISE_PWL&HZ50&HIGH@DB | NOISE_PWL&HZ50&MID@DB | NOISE_PWL&HZ50&LOW@DB | NOISE_PWL&HZ60&HIGH@DB | NOISE_PWL&HZ60&MID@DB | NOISE_PWL&HZ60&LOW@DB | SIZE_W@MM | SIZE_D@MM | SIZE_H@MM | PRD_QA@WKG | PHASE@ES | VOLTAGE@EV | ELEC_OUT&FAN@EKW | ELECONSUM&ACL&HZ50@EKW | ELECONSUM&ACL&HZ60@EKW | ELECONSUM&HTS&HZ50@EKW | ELECONSUM&HTS&HZ60@EKW | OPE_A&ACL&HZ50@EA | OPE_A&ACL&HZ60@EA | OPE_A&HTS&HZ50@EA | OPE_A&HTS&HZ60@EA | AIR_DBT&INDOR&ACL@THC | AIR_DBT&INDOR&HTS@THC | AIR_WBT&INDOR&ACL@THC | AIR_OST_DB&ACL@THC | AIR_OST_DB&HTS@THC | AIR_OST_WB&HTS@THC | RA_CONNECT&IN&LOC@MM | RA_CONNECT&IN&SIZE_W@MM | RA_CONNECT&IN&SIZE_H@MM | SA_CONNECT&OUT&LOC&NO01@MM | SA_CONNECT&OUT&SIZE_P&NO01@MM | SA_CONNECT&OUT&LOC&NO02@MM | SA_CONNECT&OUT&SIZE_P&NO02@MM | SA_CONNECT&OUT&LOC&NO03@MM | SA_CONNECT&OUT&SIZE_P&NO03@MM | SA_CONNECT&OUT&LOC&NO04@MM | SA_CONNECT&OUT&SIZE_P&NO04@MM | SA_CONNECT&OUT&LOC&NO05@MM | SA_CONNECT&OUT&SIZE_W&NO05@MM | SA_CONNECT&OUT&SIZE_H&NO05@MM | OA_CONNECT&SIZE_P@MM | OA_CONNECT&SIZE_W@MM | OA_CONNECT&SIZE_H@MM | RL_CONNECT&SIZE_P&IN@MM | RL_CONNECT&LOC&IN@MM | RG_CONNECT&SIZE_P&IN@MM | RG_CONNECT&LOC&IN@MM | D_CONNECT&LOC&OUT@MM | D_CONNECT&SIZE_P&OUT@MM | D_CONNECT&SIZE_P&OUT@ASIZ | 3D_D_FILE | URL
108420 | 50053003220020 | PLFY-MP22LM | ビル用マルチ ２方向カセット形室内機 | 2024-09-30 |  | 08 | 108420\5005300\plfy-mp22_28_36_45lm_1.dxf | 108420\5005300\plfy-mp22_28_36_45lm_2.dxf | 108420\5005300\plfy-mp22_28_36_45lm_3.dxf | 108420\5005300\plfy-mp22_28_36_45lm_4.dxf | 108420\5005300\plfy-mp22_28_36_45lm_5.dxf | 108420\5005300\plfy-mp22_28_36_45lm_6.dxf |  |  | 2.2 | 2.2 | 2.5 | 2.5 | 9.1 | 7.9 | 6.5 | 9.1 | 7.9 | 6.5 |  |  | 53 | 52 | 49 | 53 | 52 | 49 | 770 | 650 | 290 | 20 | 1 | 200 | 0.05 | 0.03 | 0.03 | 0.03 | 0.03 | 0.3 | 0.3 | 0.3 | 0.3 | 27 | 20 | 19 | 35 | 7 | 6 | [17 empty] | 6.35 |  | 12.7 | 173/-463.4/228/270/0 | -175/-442/290/270/0 | 32 | 25 | 108420\5005300\plfy-mp22_28_36_45lm.dwg | https://www.mitsubishielectric.co.jp/ldg/wink/qr/002/335176/
108420 | 50053003220020 | PLFY-MP28LM | ビル用マルチ ２方向カセット形室内機 | 2024-09-30 |  | 08 | 108420\5005300\plfy-mp22_28_36_45lm_1.dxf | 108420\5005300\plfy-mp22_28_36_45lm_2.dxf | 108420\5005300\plfy-mp22_28_36_45lm_3.dxf | 108420\5005300\plfy-mp22_28_36_45lm_4.dxf | 108420\5005300\plfy-mp22_28_36_45lm_5.dxf | 108420\5005300\plfy-mp22_28_36_45lm_6.dxf |  |  | 2.8 | 2.8 | 3.2 | 3.2 | 9.1 | 7.9 | 6.5 | 9.1 | 7.9 | 6.5 |  |  | 53 | 52 | 49 | 53 | 52 | 49 | 770 | 650 | 290 | 20 | 1 | 200 | 0.05 | 0.03 | 0.03 | 0.03 | 0.03 | 0.3 | 0.3 | 0.3 | 0.3 | 27 | 20 | 19 | 35 | 7 | 6 | [17 empty] | 6.35 |  | 12.7 | 173/-463.4/228/270/0 | -175/-442/290/270/0 | 32 | 25 | 108420\5005300\plfy-mp22_28_36_45lm.dwg | https://www.mitsubishielectric.co.jp/ldg/wink/qr/002/335177/
108420 | 50053003220020 | PLFY-MP36LM | ビル用マルチ ２方向カセット形室内機 | 2024-09-30 |  | 08 | 108420\5005300\plfy-mp22_28_36_45lm_1.dxf | 108420\5005300\plfy-mp22_28_36_45lm_2.dxf | 108420\5005300\plfy-mp22_28_36_45lm_3.dxf | 108420\5005300\plfy-mp22_28_36_45lm_4.dxf | 108420\5005300\plfy-mp22_28_36_45lm_5.dxf | 108420\5005300\plfy-mp22_28_36_45lm_6.dxf |  |  | 3.6 | 3.6 | 4 | 4 | 9.1 | 8.4 | 6.2 | 9.1 | 8.4 | 6.2 |  |  | 53 | 52 | 50 | 53 | 52 | 50 | 770 | 650 | 290 | 21 | 1 | 200 | 0.05 | 0.03 | 0.03 | 0.03 | 0.03 | 0.35 | 0.35 | 0.35 | 0.35 | 27 | 20 | 19 | 35 | 7 | 6 | [17 empty] | 6.35 |  | 12.7 | 173/-463.4/228/270/0 | -175/-442/290/270/0 | 32 | 25 | 108420\5005300\plfy-mp22_28_36_45lm.dwg | https://www.mitsubishielectric.co.jp/ldg/wink/qr/002/335178/
108420 | 50053003220020 | PLFY-MP45LM | ビル用マルチ ２方向カセット形室内機 | 2024-09-30 |  | 08 | 108420\5005300\plfy-mp22_28_36_45lm_1.dxf | 108420\5005300\plfy-mp22_28_36_45lm_2.dxf | 108420\5005300\plfy-mp22_28_36_45lm_3.dxf | 108420\5005300\plfy-mp22_28_36_45lm_4.dxf | 108420\5005300\plfy-mp22_28_36_45lm_5.dxf | 108420\5005300\plfy-mp22_28_36_45lm_6.dxf |  |  | 4.5 | 4.5 | 5 | 5 | 10.2 | 8.9 | 6.8 | 10.2 | 8.9 | 6.8 |  |  | 56 | 55 | 51 | 56 | 55 | 51 | 770 | 650 | 290 | 21 | 1 | 200 | 0.05 | 0.04 | 0.04 | 0.04 | 0.04 | 0.45 | 0.45 | 0.45 | 0.45 | 27 | 20 | 19 | 35 | 7 | 6 | [17 empty] | 6.35 |  | 12.7 | 173/-463.4/228/270/0 | -175/-442/290/270/0 | 32 | 25 | 108420\5005300\plfy-mp22_28_36_45lm.dwg | https://www.mitsubishielectric.co.jp/ldg/wink/qr/002/335179/
108420 | 50053003220020 | PLFY-MP56LM | ビル用マルチ ２方向カセット形室内機 | 2024-09-30 |  | 08 | 108420\5005300\plfy-mp56lm_1.dxf | 108420\5005300\plfy-mp56lm_2.dxf | 108420\5005300\plfy-mp56lm_3.dxf | 108420\5005300\plfy-mp56lm_4.dxf | 108420\5005300\plfy-mp56lm_5.dxf | 108420\5005300\plfy-mp56lm_6.dxf |  |  | 5.6 | 5.6 | 6.3 | 6.3 | 13 | 11.5 | 9 | 13 | 11.5 | 9 |  |  | 57 | 56 | 53 | 57 | 56 | 53 | 940 | 650 | 290 | 24 | 1 | 200 | 0.05 | 0.05 | 0.05 | 0.05 | 0.05 | 0.5 | 0.5 | 0.5 | 0.5 | 27 | 20 | 19 | 35 | 7 | 6 | [17 empty] | 6.35 |  | 12.7 | 173/-548.4/228/270/0 | -175/-527/290/270/0 | 32 | 25 | 108420\5005300\plfy-mp56lm.dwg | https://www.mitsubishielectric.co.jp/ldg/wink/qr/002/335180/
108420 | 50053003220020 | PLFY-MP71LM | ビル用マルチ ２方向カセット形室内機 | 2024-09-30 |  | 08 | 108420\5005300\plfy-mp71lm_1.dxf | 108420\5005300\plfy-mp71lm_2.dxf | 108420\5005300\plfy-mp71lm_3.dxf | 108420\5005300\plfy-mp71lm_4.dxf | 108420\5005300\plfy-mp71lm_5.dxf | 108420\5005300\plfy-mp71lm_6.dxf |  |  | 7.1 | 7.1 | 8 | 8 | 15.2 | 13.5 | 9.3 | 15.2 | 13.5 | 9.3 |  |  | 61 | 59 | 55 | 61 | 59 | 55 | 940 | 650 | 290 | 26 | 1 | 200 | 0.05 | 0.07 | 0.07 | 0.07 | 0.07 | 0.6 | 0.6 | 0.6 | 0.6 | 27 | 20 | 19 | 35 | 7 | 6 | [17 empty] | 9.52 |  | 15.88 | 173/-548.4/228/270/0 | -175/-527/290/270/0 | 32 | 25 | 108420\5005300\plfy-mp71lm.dwg | https://www.mitsubishielectric.co.jp/ldg/wink/qr/002/335181/
108420 | 50053003220020 | PLFY-MP80LM | ビル用マルチ ２方向カセット形室内機 | 2024-09-30 |  | 08 | 108420\5005300\plfy-mp80_90_112_140lm_1.dxf | 108420\5005300\plfy-mp80_90_112_140lm_2.dxf | 108420\5005300\plfy-mp80_90_112_140lm_3.dxf | 108420\5005300\plfy-mp80_90_112_140lm_4.dxf | 108420\5005300\plfy-mp80_90_112_140lm_5.dxf | 108420\5005300\plfy-mp80_90_112_140lm_6.dxf |  |  | 8 | 8 | 9 | 9 | 19 | 16.2 | 13.5 | 19 | 16.2 | 13.5 |  |  | 60 | 59 | 56 | 60 | 59 | 56 | 1440 | 650 | 331 | 41 | 1 | 200 | 0.05 | 0.06 | 0.06 | 0.06 | 0.06 | 0.65 | 0.65 | 0.65 | 0.65 | 27 | 20 | 19 | 35 | 7 | 6 | [17 empty] | 9.52 |  | 15.88 | 173/-802.6/228/270/0 | -175/-777/290/270/0 | 32 | 25 | 108420\5005300\plfy-mp80_90_112_140lm.dwg | https://www.mitsubishielectric.co.jp/ldg/wink/qr/002/335182/
108420 | 50053003220020 | PLFY-MP90LM | ビル用マルチ ２方向カセット形室内機 | 2024-09-30 |  | 08 | 108420\5005300\plfy-mp80_90_112_140lm_1.dxf | 108420\5005300\plfy-mp80_90_112_140lm_2.dxf | 108420\5005300\plfy-mp80_90_112_140lm_3.dxf | 108420\5005300\plfy-mp80_90_112_140lm_4.dxf | 108420\5005300\plfy-mp80_90_112_140lm_5.dxf | 108420\5005300\plfy-mp80_90_112_140lm_6.dxf |  |  | 9 | 9 | 10 | 10 | 22.4 | 19.1 | 15.1 | 22.4 | 19.1 | 15.1 |  |  | 61 | 60 | 57 | 61 | 60 | 57 | 1440 | 650 | 331 | 41 | 1 | 200 | 0.1 | 0.08 | 0.08 | 0.08 | 0.08 | 0.85 | 0.85 | 0.85 | 0.85 | 27 | 20 | 19 | 35 | 7 | 6 | [17 empty] | 9.52 |  | 15.88 | 173/-802.6/228/270/0 | -175/-777/290/270/0 | 32 | 25 | 108420\5005300\plfy-mp80_90_112_140lm.dwg | https://www.mitsubishielectric.co.jp/ldg/wink/qr/002/335183/
108420 | 50053003220020 | PLFY-MP112LM | ビル用マルチ ２方向カセット形室内機 | 2024-09-30 |  | 08 | 108420\5005300\plfy-mp80_90_112_140lm_1.dxf | 108420\5005300\plfy-mp80_90_112_140lm_2.dxf | 108420\5005300\plfy-mp80_90_112_140lm_3.dxf | 108420\5005300\plfy-mp80_90_112_140lm_4.dxf | 108420\5005300\plfy-mp80_90_112_140lm_5.dxf | 108420\5005300\plfy-mp80_90_112_140lm_6.dxf |  |  | 11.2 | 11.2 | 12.5 | 12.5 | 24.3 | 21.7 | 16.9 | 24.3 | 21.7 | 16.9 |  |  | 63 | 62 | 59 | 63 | 62 | 59 | 1440 | 650 | 331 | 45 | 1 | 200 | 0.1 | 0.1 | 0.1 | 0.1 | 0.1 | 1.05 | 1.05 | 1.05 | 1.05 | 27 | 20 | 19 | 35 | 7 | 6 | [17 empty] | 9.52 |  | 15.88 | 173/-802.6/228/270/0 | -175/-777/290/270/0 | 32 | 25 | 108420\5005300\plfy-mp80_90_112_140lm.dwg | https://www.mitsubishielectric.co.jp/ldg/wink/qr/002/335184/
108420 | 50053003220020 | PLFY-MP140LM | ビル用マルチ ２方向カセット形室内機 | 2024-09-30 |  | 08 | 108420\5005300\plfy-mp80_90_112_140lm_1.dxf | 108420\5005300\plfy-mp80_90_112_140lm_2.dxf | 108420\5005300\plfy-mp80_90_112_140lm_3.dxf | 108420\5005300\plfy-mp80_90_112_140lm_4.dxf | 108420\5005300\plfy-mp80_90_112_140lm_5.dxf | 108420\5005300\plfy-mp80_90_112_140lm_6.dxf |  |  | 14 | 14 | 16 | 16 | 31.5 | 28.2 | 22.8 | 31.5 | 28.2 | 22.8 |  |  | 69 | 67 | 63 | 69 | 67 | 63 | 1440 | 650 | 331 | 47 | 1 | 200 | 0.24 | 0.2 | 0.2 | 0.2 | 0.2 | 1.4 | 1.4 | 1.4 | 1.4 | 27 | 20 | 19 | 35 | 7 | 6 | [17 empty] | 9.52 |  | 15.88 | 173/-802.6/228/270/0 | -175/-777/290/270/0 | 32 | 25 | 108420\5005300\plfy-mp80_90_112_140lm.dwg | https://www.mitsubishielectric.co.jp/ldg/wink/qr/002/335185/